## Introduction
KRAFT FOODS
AMI American Meat Institute
-Sanitary Design Checklist-
Summary: The following is a guide to supplying equipment to meet current Kraft sanitary design standards for USDA Pizza and Meat Projects.
Resource: Rory Redemann, Sr Program Leader USDA Sanitation & USDA Sanitary Design , Madison 608-285-4129
Definition of Sanitary Design:
“is the application of design techniques which allow the timely and effective cleaning of the entire manufacturing asset.”
Role of equipment design:
To eliminate the growth of pathogens by eliminating niches and harborage points in equipment design to improve cleanability, access, inspection, and consistency of cleaning.
The American Meat Institute has written the Sanitary Design Checklist to identify ten principles of sanitary design for food processing equipment. Using this tool will assist designers in identifying problem areas and typical design flaws that limit the effectiveness of cleaning and sanitizing processes.
Three classifications are used in the checklist: Satisfactory, Marginal, and Unacceptable.
Satisfactory: Design is acceptable and is easily cleanable to a microbiological level.
Marginal: Design is acceptable but improved design would improve the probability that the equipment can be cleaned to
a microbiological level.
Unsatisfactory: Design is unacceptable and will need to be redesigned before we consider the purchase of this equipment.
Due to the stringent micro testing and zero tolerance placed on meat products, these guidelines are being provided to aid in identification of design criteria needed to improve the cleanability of processing equipment.
Continue by selecting the AMI Checklist tab, when the checklist is completed, select the Summary tab to review.
2005-06-23

## Checklist
| Para completar esta lista de verificación, coloque una "X" en la casilla correspondiente; | [5 empty] | Version Date: January 27, 2011
S = Satisfactorio
M = Marginal
U = No satisfactorio
La puntuación total se calculará automáticamente y se podrá ver en la página Resumen
| Lista de verificación del diseño de la instalación láctea | Fecha de revisión:
Revisado por:
Ubicación de revisión:
Descripción de la revisión:
# | Descripción | S | M | NS | NA | Observaciones | Puntos | Puntos disponibles | Puntos disponibles
PRINCIPIO N.° 1: zonas higiénicas específicas establecidas en las instalaciones
1.1 | La instalación se divide en zonas higiénicas, las cuales se muestran con exactitud en los planos de las instalaciones. | [5 empty] | 0 | 15 | 15
1.2 | Restricciones activas previenen los movimientos sin control entre las áreas de productos RTE/alto grado de higiene y las áreas de producto no RTE/menor grado de higiene. | [5 empty] | 0 | 15 | 15
1.3 | Existen áreas de transición con restricciones entre las áreas de producto crudo y producto RTE, o entre las áreas de menor grado y de mayor grado de higiene. | [5 empty] | 0 | 20 | 20
1.4 | Los sanitarios están ubicados fuera de las áreas de producto RTE/alto grado de higiene. | [5 empty] | 0 | 10 | 10
1.5 | El lugar para almacenar equipos y herramientas usados en las áreas de productos RTE/alto grado de higiene es independiente del lugar para almacenar equipos y herramientas que se utilizan en las áreas de productos no RTE/menor grado de higiene. | [5 empty] | 0 | 10 | 10
1.6 | Existen laboratorios de control de calidad (QA) independientes para las áreas de productos RTE/alto grado de higiene y las áreas de producto no RTE/menor grado de higiene. | [5 empty] | 0 | 10 | 10
1.7 | Se proporciona espacio para el almacenamiento de equipos limpios. | [5 empty] | 0 | 10 | 10
1.8 | Se establecen ubicaciones para la recolección de ropa sucia. | [5 empty] | 0 | 10 | 10
1.9 | Los lugares de recolección de basura están ubicados adecuadamente y son lavables y conservables. | [5 empty] | 0 | 10 | 10
1.1 | Se usan códigos de colores (p.ej., vestimenta, cascos) para identificar las zonas higiénicas. | [5 empty] | 0 | 10 | 10
|  | 0 | / | 120 |  |  | 0 | 120 | 120
PRINCIPIO N.° 2: circulación controlada de personal y materiales para minimizar los riesgos
|  | S | M | NS | NA | Defecto
2.1 | El movimiento de empleados, contratistas y demás visitantes en las instalaciones está prestablecido y controlado. | [5 empty] | 0 | 25 | 25
2.2 | Se disponen sistemas para el transporte higiénico de materiales de embalaje e ingredientes hacia las áreas de producto RTE/alto grado de higiene, con el fin de disminuir la contaminación cruzada. | [5 empty] | 0 | 25 | 25
2.3 | Se disponen sistemas para el transporte higiénico de producto para reproceso hacia las áreas de productos RTE/alto grado de higiene. | [5 empty] | 0 | 25 | 25
2.4 | Se disponen sistemas para la eliminación higiénica de desechos y basura de las áreas de productos RTE/alto grado de higiene. | [5 empty] | 0 | 25 | 25
|  | 0 | / | 100 |  |  | 0 | 100 | 100
PRINCIPIO N.° 3: acumulación controlada de agua dentro de las instalaciones
|  | S | M | NS | NA | Defecto
3.1 | El diseño del piso y los sistemas de drenajes previenen la formación de agua estancada y pisos húmedos. | [5 empty] | 0 | 20 | 20
3.2 | Todas las juntas y grietas del piso están selladas. | [5 empty] | 0 | 20 | 20
3.3 | Las superficies de las paredes y bordes escurren fácilmente, sin cavidades, cornisas ni rincones. | [5 empty] | 0 | 20 | 20
3.4 | Las áreas sobre los techos no acumulan agua. | [5 empty] | 0 | 20 | 20
3.5 | Las descargas de los equipos de aguas residuales cuentan con tuberías que van directamente hacia los drenajes. | [5 empty] | 0 | 10 | 10
3.6 | Las bandejas de drenaje son inclinadas para permitir un buen drenaje. | [5 empty] | 0 | 10 | 10
|  | 0 | / | 100 |  |  | 0 | 100 | 100
PRINCIPIO N.° 4: control de la circulación y la calidad del aire de las áreas
|  | S | M | NS | NA | Defecto
4.1 | La temperatura de los cuartos cumple con los requisitos de procesamiento. | [5 empty] | 0 | 15 | 15
4.2 | Se disponen controles para prevenir la condensación. | [5 empty] | 0 | 15 | 15
4.3 | La presión de todos los cuartos está controlada para garantizar el aire fluye aire desde las áreas limpias hacia las menos limpias. | [5 empty] | 0 | 10 | 10
4.4 | El aire de los procesos críticos se filtra adecuadamente para proteger la sensibilidad microbiológica del producto, de acuerdo con los riesgos de patógenos y calidad. | [5 empty] | 0 | 10 | 10
4.5 | El aire de reserva es suficiente para mantener áreas limpias específicas con presión positiva respecto a los cuartos contiguos. | [5 empty] | 0 | 10 | 10
4.6 | Los componentes del sistema de control del aire para las áreas de producto RTE/alto grado de higiene cumplen los 10 Principios de Diseño Sanitario de Equipos. | [5 empty] | 0 | 10 | 10
4.7 | Se toman previsiones para capturar, en el punto en que se generan, altas concentraciones de calor, humedad y partículas. | [5 empty] | 0 | 10 | 10
4.8 | Los elementos de los sistemas HVAC y de refrigeración están ubicados de manera que se evitan riesgos de contaminación del producto a través de la circulación del aire o la condensación. | [5 empty] | 0 | 10 | 10
4.9 | Los sistemas HVAC y refrigeración están destinados adecuadamente a zonas específicas de control, con el fin de prevenir la contaminación cruzada. | [5 empty] | 0 | 10 | 10
|  | 0 | / | 100 |  |  | 0 | 100 | 100
PRINCIPIO N.° 5: los elementos del lugar promueven condiciones sanitarias
|  | S | M | NS | NA | Defecto
5.1 | Las entradas, estacionamientos y pasos peatonales están pavimentados y cuentan con alcantarillas para prevenir la formación de agua estancada. | [5 empty] | 0 | 10 | 10
5.2 | Los jardines y terrenos están diseñados para disminuir la atracción y albergue de insectos y roedores. | [5 empty] | 0 | 10 | 10
5.3 | Se disponen contenedores de basura adecuados en las áreas de tránsito peatonal. | [5 empty] | 0 | 10 | 10
5.4 | Se coloca iluminación que atrae a los insectos para alejarlos de los edificios. | [5 empty] | 0 | 10 | 10
5.5 | Las pendientes proporcionan un buen drenaje que conduce los escurrimientos lejos de los edificios. | [5 empty] | 0 | 10 | 10
5.6 | La elevación de los pisos terminados es más alta que las pendientes contiguas, con el fin de prevenir que las aguas pluviales entren en el edificio. | [5 empty] | 0 | 15 | 15
5.7 | Las operaciones externas (p. ej., limpieza de remolques, almacenamiento a granel, tratamiento de basura y desechos) están diseñadas y ubicadas para prevenir efectos insalubres sobre las instalaciones. | [5 empty] | 0 | 15 | 15
5.8 | El sistema de aguas pluviales está diseñado y conservado adecuadamente para prevenir la formación de agua estancada en el lugar. | [5 empty] | 0 | 10 | 10
5.9 | Existen bordes de asfalto, grava o concreto con un mínimo de 18”, en todos los lados exteriores de la instalación. | [5 empty] | 0 | 10 | 10
|  | 0 | / | 100 |  |  | 0 | 100 | 100
PRINCIPIO N.° 6: el revestimiento del edificio promueve las condiciones sanitarias
|  | S | M | NS | NA | Defecto
6.1 | El revestimiento del edificio se construye a partir de materiales sólidos, impermeables y sin fisuras, grietas ni huecos. | [5 empty] | 0 | 15 | 15
6.2 | Los revestimientos del techo previenen el albergue de insectos, aves y roedores, y el techo es inclinado y se drena fácilmente. | [5 empty] | 0 | 15 | 15
6.3 | Los doseles o toldos están completamente cerrados. | [5 empty] | 0 | 10 | 10
6.4 | Todas las rejillas de ventilación, ventiladores, respiraderos y aberturas tienen mosquiteros y los respiraderos previenen el albergue de palomas. | [5 empty] | 0 | 10 | 10
6.5 | Las puertas son impermeables, totalmente resistentes a la intemperie y ajustan bien. | [5 empty] | 0 | 10 | 10
6.6 | Todas las soleras de las puertas y ventanas están sujetos firmemente a la losa y están fijados en capas completas de sellador. | [5 empty] | 0 | 10 | 10
6.7 | Todos los huecos relacionados con el ingreso de los servicios (p. ej., cubiertas contra intemperie para instalaciones eléctricas, tuberías principales de gas, aspersores) están sellados. | [5 empty] | 0 | 10 | 10
6.8 | Los paneles de concreto de las paredes están sellados desde el techo hasta los cimientos. | [5 empty] | 0 | 10 | 10
6.9 | Las puertas de carga y descarga tienen un precinto o protección y son a prueba de roedores y de la intemperie. | [5 empty] | 0 | 10 | 10
|  | 0 | / | 100 |  |  | 0 | 100 | 100
PRINCIPIO N.° 7: el diseño interior del espacio promueve la sanitización
|  | S | M | NS | NA | Defecto
7.1 | Los pasillos son suficientemente amplios para realizar el mantenimiento y sanitización, y permiten el acceso con equipos y el movimiento de materiales. | [5 empty] | 0 | 15 | 15
7.2 | Existe acceso suficiente para limpiar las partes del edificio (p. ej., columnas, vigas, riostras) y las uniones entre las paredes y el piso. | [5 empty] | 0 | 15 | 15
7.3 | Los equipos fijos tienen suficiente elevación para permitir la limpieza y sanitización por debajo de los mismos. | [5 empty] | 0 | 15 | 15
7.4 | La disposición de los equipos e instalaciones permiten el acceso a las áreas elevadas (ductos, iluminación, etc.) para realizar inspecciones y limpieza. | [5 empty] | 0 | 15 | 15
7.5 | Hay una zona de inspección del interior del perímetro de 18 pulgadas, para poder realizar inspecciones y limpieza. | [5 empty] | 0 | 20 | 20
|  | 0 | / | 80 |  |  | 0 | 80 | 80
PRINCIPIO N.° 8: las partes y la construcción del edificio promueven las condiciones sanitarias
|  | S | M | NS | NA | Defecto
8.1 | Los techos falsos son lisos, lavables (por ambos lados) y se encuentran a una altura uniforme. | [5 empty] | 0 | 10 | 10
8.2 | Todas las superficies verticales tienen una moldura cóncava en las uniones con el piso, y dichas superficies no tienen fisuras, desgastes ni huecos. | [5 empty] | 0 | 10 | 10
8.3 | Las superficies de concreto no tienen fisuras, desgastes ni huecos, y son lisas. | [5 empty] | 0 | 5 | 5
8.4 | Todas las juntas verticales y horizontales de las paredes están selladas adecuadamente. | [5 empty] | 0 | 10 | 10
8.5 | Se utiliza un material aislante de poro cerrado o aislamiento por encapsulado. | [5 empty] | 0 | 10 | 10
8.6 | Las partes estructurales horizontales no tienen superficies planas en las que el polvo o materiales puedan acumularse. | [5 empty] | 0 | 5 | 5
8.7 | No se usan barras roscadas y se minimiza el uso de otras superficies roscadas. | [5 empty] | 0 | 10 | 10
8.8 | Las juntas de expansión son adecuadas para evitar los agrietamientos irregulares en los pisos y se limitan en la medida de lo posible. | [5 empty] | 0 | 10 | 10
8.9 | Las bases de los drenajes se apoyan en cimientos sólidos para prevenir asentamientos. | [5 empty] | 0 | 10 | 10
8.91 | Los elementos sujetos directamente a la superficie de un edificio, tales como cableado eléctrico o tuberías de agua, tienen una separación mínima de 1 pulgada de la superficie de la pared. | [5 empty] | 0 | 10 | 10
8.92 | Los pisos están construidos para prevenir el albergue microbiano, son impermeables, fáciles de limpiar y resistentes al desgaste y la corrosión. | [5 empty] | 0 | 10 | 10
|  | 0 | / | 100 |  |  | 0 | 100 | 100
PRINCIPIO N.° 9: COMPATIBILIDAD HIGIÉNICA CON OTROS SISTEMAS
|  | S | M | NS | NA | Defecto
9.1 | Los sistemas de escape (ventilación) tienen juntas soldadas con suficiente acceso para la limpieza e inspección. | [5 empty] | 0 | 10 | 10
9.2 | Las secciones de ductos verticales tienen un drenaje (p. ej., hacia el piso) para prevenir que el líquido drenado regrese hacia el equipo. | [5 empty] | 0 | 5 | 5
9.3 | Se proporcionan escapes independientes para las zonas de producto crudo y las zonas de producto RTE. | [5 empty] | 0 | 10 | 10
9.4 | Los sistemas CIP están diseñados, instalados y validados (a través de un tercero reconocido) en secciones de las tuberías que no se pueden limpiar fácilmente a través de las aberturas de acceso. | [5 empty] | 0 | 5 | 5
9.5 | El equipo está diseñado para cumplir los criterios de capacidad de infraestructura de aguas residuales, con el fin de garantizar que no se produzcan acumulaciones en los drenajes durante operaciones normales. | [5 empty] | 0 | 5 | 5
9.6 | El aire comprimido se seca hasta un punto de rocío bajo la temperatura ambiente más baja para evitar la acumulación de humedad en las líneas de aire | [5 empty] | 0 | 10 | 10
9.7 | Prevención de contraflujo o huecos de aire impiden la contaminación cruzada del suministro de agua potable | [5 empty] | 0 | 5 | 5
9.8 | Cuando sea necesario, el sistema de suministro de vapor utiliza productos químicos de tratamiento de calderas que están aprobados para su uso en contacto directo con el producto | [5 empty] | 0 | 10 | 10
9.9 | Los alcantarillados de proceso y sanitarios están separados dentro del edificio | [5 empty] | 0 | 5 | 5
9.91 | El proceso sin procesar y los desagües de proceso listos para el consumo están separados | [5 empty] | 0 | 5 | 5
9.92 | Cuando sea posible, se instalan depósitos fuera de las áreas de procesamiento | [5 empty] | 0 | 10 | 10
9.94 | Los desagües son accesibles para limpieza y saneamiento | [5 empty] | 0 | 10 | 10
9.95 | Los drenajes de las zanjas están prohibidos | [5 empty] | 0 | 10 | 10
|  | 0 | / | 100 |  |  | 0 | 100 | 100
PRINCIPIO N.° 10: PROTOCOLOS VALIDADOS DE LIMPIEZA Y SANITIZACIÓN |  | S | M | NS | NA | Defecto
10.1 | Durante el proceso de diseño se toman en cuenta la limpieza y sanitización. | [5 empty] | 0 | 15 | 15
10.2 | Los protocolos de limpieza deben ser seguros, convenientes, eficaces y eficientes. | [5 empty] | 0 | 15 | 15
10.3 | El fabricante desarrolló los protocolos de limpieza y sanitización, un tercero los validó, y se proporcionan en un manual de capacitación de fácil lectura y comprensión por parte de los empleados de limpieza y sanitización. | [5 empty] | 0 | 15 | 15
10.4 | El diseño del equipo y los materiales pueden soportar procedimientos estándar de limpieza. Los materiales del equipo se evaluaron utilizando el MSDS (ficha técnica de seguridad) de los químicos de limpieza y sanitización, con el fin de garantizar su compatibilidad. | [5 empty] | 0 | 15 | 15
10.5 | Todas las bandas deben resistir calentamiento de 160°F por hasta 30 minutos. | [5 empty] | 0 | 20 | 20
10.6 | Se proporcionan sistemas de limpieza (por ejemplo, COP, CIP, lavadoras de equipos) para facilitar la limpieza y desinfección adecuadas del equipo basándose en las necesidades de saneamiento. | [5 empty] | 0 | 20 | 20
|  | 0 | / | 100 |  |  | 0 | 100 | 100

## Summary
CATEGORIES | Points / Possible |  |  | % Earned | COMMENTS
PRINCIPIO N.° 1: zonas higiénicas específicas establecidas en las instalaciones | 0 | / | 120 | 0%
PRINCIPIO N.° 2: circulación controlada de personal y materiales para minimizar los riesgos | 0 | / | 100 | 0%
PRINCIPIO N.° 3: acumulación controlada de agua dentro de las instalaciones | 0 | / | 100 | 0%
PRINCIPIO N.° 4: control de la circulación y la calidad del aire de las áreas | 0 | / | 100 | 0%
PRINCIPIO N.° 5: los elementos del lugar promueven condiciones sanitarias | 0 | / | 100 | 0%
PRINCIPIO N.° 6: el revestimiento del edificio promueve las condiciones sanitarias | 0 | / | 100 | 0%
PRINCIPIO N.° 7: el diseño interior del espacio promueve la sanitización | 0 | / | 80 | 0%
PRINCIPIO N.° 8: las partes y la construcción del edificio promueven las condiciones sanitarias | 0 | / | 100 | 0%
PRINCIPIO N.° 9: COMPATIBILIDAD HIGIÉNICA CON OTROS SISTEMAS | 0 | / | 100 | 0%
PRINCIPIO N.° 10: PROTOCOLOS VALIDADOS DE LIMPIEZA Y SANITIZACIÓN | 0 | / | 100 | 0%
Total | 0 | / | 1000 | 0%
Rating System
Satisfactory = Full points
Marginal = 1/2 points
Unsatisfactory = zero points
The purpose of the summary worksheet is to quantity the level of continuous improvement. Acceptance is based on ability, time, resources, and cost of implementing and maintaining controls for all noted marginal and unacceptable ratings.

## Checklist Notes & Pics
Sanitary Design Checklist Notes/Pictures
Date:
# | #
1 | 2
3 | 4
5 | 6
7 | 8
9 | 10
11 | 12
13